## Élève
TP AB35 – Exploitation énergétique avec LibreOffice Calc | [11 empty] | Constantes | Valeur
1re mesure calculée à la main, puis saisie des formules dans Calc. Vérifier la première ligne avant de recopier les formules. | [11 empty] | Surface capteur S (m²) | 2.24
[12 empty] | Masse volumique fluide ρ (kg/m³) | 1035
Temps (min) | G (W/m²) | Te (°C) | Ts (°C) | Qv (L/min) | TH (°C) | TB (°C) | ΔT capteur (K) | Psol (W) | Pth (W) | Rendement capteur η (%) | Tmoy ballon (°C) | Capacité thermique fluide cp (J/kg·K) | 3600
0 | 260 | 29 | 31 | 1.8 | 40 | 35 | [5 empty] | Masse d'eau ballon m (kg) | 200
10 | 300 | 29.5 | 32.5 | 1.8 | 40.2 | 35.1 | [5 empty] | Capacité thermique eau ceau (J/kg·K) | 4180
20 | 340 | 30 | 34 | 1.9 | 40.5 | 35.3 | [5 empty] | Durée de l'essai Δt (h) | 1
30 | 280 | 30.5 | 33 | 1.8 | 40.7 | 35.4
40 | 390 | 31 | 35.5 | 1.9 | 41 | 35.6
50 | 420 | 31.5 | 36.5 | 2 | 41.3 | 35.8
60 | 360 | 32 | 35.5 | 1.9 | 41.5 | 36
BILAN GLOBAL SUR 1 h
Grandeur | Expression | Valeur
Puissance solaire moyenne Psol,moy | moyenne de Psol (W)
Puissance thermique moyenne Pth,moy | moyenne de Pth (W)
Énergie reçue par l'eau Eeau | m·ceau·(Tmoy,f − Tmoy,i) (Wh)
Puissance moyenne fournie à l'eau Peau,moy | Eeau / Δt (W)
Rendement moyen du capteur ηcap,moy | Pth,moy / Psol,moy (%)
Rendement du transfert vers l'eau ηtransfert | Peau,moy / Pth,moy (%)
Rendement global ηglobal | Peau,moy / Psol,moy (%)